## Prod 23-2
Termo:		1500 W	Pn					T 1	T 2
Fecha:	23-feb-14					150	Litros	10,4	54,6
				Kcal	6630	27758,48	KJ
Hora	V (carga)	I	Temp. ( agua)	V0 ( vacío)	Temp. (Amb).	W		KWh	7,71
09:30 hrs.	70	2,00	10,40	255	4,00	140,00
10:00 hrs.	110	2,38	10,50	255	4,20	261,80
10:30 hrs.	200	6,00	12,30	255	4,70	1200,00		Al ser la temp en la parte de arriba 5º +
11:00 hrs.	208	6,30	15,70	250	5,50	1310,40				T 1	T 2 *
11:30 hrs.	210	6,40	18,60	246	6,20	1344,00		150	Litros	10,4	59,6
12:00 hrs.	210	6,20	22,10	245	6,90	1302,00		Kcal	7380	30898,58	KJ
12:30 hrs.	210	6,38	25,90	245	7,90	1339,80		KWh	8,58
13:00 hrs.	210	6,38	29,70	242	8,90	1339,80
13:30 hrs.	210	6,35	33,60	245	9,80	1333,50
14:00 hrs.	210	6,20	37,20	243	9,60	1302,00
14:30 hrs.	208	6,10	40,80	245	10,20	1268,80
15:00 hrs.	200	6,10	44,10	240	10,80	1220,00
15:30 hrs.	191	5,90	47,50	240	11,00	1126,90
16:00 hrs.	172	5,30	49,90	241	11,40	911,60
16:30 hrs.	140	4,40	52,40	241	11,60	616,00
17:00 hrs.	108	3,40	54,00	240	11,80	367,20
17:30 hrs.	69	2,10	54,60	239	12,00	144,90
18:00 hrs.	21	0,80	54,60	230	12,00	16,80
18:30 hrs.	8	0,30	54,20	218	11,60	2,40
19:00 hrs.	0	0,00	53,00	130	9,60	0,00
20:00 hrs.	-	-	52,40	-	7,40	-
20:30 hrs.	-	-	52,00	-	6,70	-

## Gasto Mat
GASTO DE MATERIALES
A D Q U I R I D O S			€ (robo 21% inc)
Módulos			1510
Perfiles			300
Tornillería			75
Cable línea			147
Pica y cable tierra			55		2177
Control. Temp.	(termómetro y termostato)		17
Mat. elect.	(amperímetro, prensas)		25
Programador			48
A P R O V E C H A D O S
Termostato de bulbo
Contactores
Caja cuadro
Bordillos
Pequeño mat. elect.	(pilotos, conmutador, terminales..)

OTROS
Termo	Oferta de 148 € (150 L)
Latiguillos	34
Coquilla	4
Manta termo